## BAS_CIC_1T_BOR
Dispositivo Handheld
Bottom Layer
Designator | Description | N
C2 | Capacitor 1206 470pF | 1
C4, C5, C6, C7, C8, C9, C10 | Capacitor 1206 100nF | 7
R2 | Resistencia 1206 / 27Kohm | 1
R4 | Resistencia 1206 / 10Kohm | 1
R3, R20, R22, R23, R24, R17 | Resistencia 1206 / 100Kohm | 6
R15, R16, R19, R21, R25, R26, R27, R28 | Resistencia 1206; 0ohm | 8
R12 | Resistencia 1206 / 47Kohm | 1
R13 | Resistencia 1206 / 1Kohm | 1
R18 | Resistencia 1206 / 100ohm | 1
Top Layer
Designator | Description | N
C1, C11 | Capacitor Electrolítico 220uF / 25V | 2
C3 | Capacitor Electrolítico 470uF / 16V | 1
D2, D3, D4, D6, D7 | 1N5819 | 5
E1 | Incremental Encoder with Switch | 1
JP1, JP8 | Header 5x1 | 2
JP2, JP3 | Bornera Tornillos 2x1; Altura = 13.8mm | 2
JP4 | IDC 8x2 90deg | 1
JP5, JP6, JP7 | Header Polarizado 2x1 | 3
L1 | Inductor 220uH | 1
LCD1 | LCD 0802 | 1
LS1 | Buzzer 12mm 5V | 1
R1 | Resistencia 1W / 0.33ohm | 1
R14 | Preset 1 Vuelta 100Kohm | 1
SW2, SW3, SW6, SW8, SW9, SW10 | Touch Switch 17.5mm | 6
U1 | Zócalo DIP40 | 1
U2, U3 | Zócalo DIP8 | 2
U4 | Zócalo DIP14 | 1
R5, R6, R7, R8, R9, R10, R11 | Resistencia Through Hole 1% / 100Kohm | 8
No se suelda
Designator | Description | N
BT1 | 9V Battery | 1
GB1 | Gabinete Chillemi | 1
SW1 | Tecla | 1
U1 | PIC18F46K80 | 1
U2 | MC34063 | 1
U3 | ICL7660S | 1
U4 | TL084 | 1